## Sheet
Номер по порядку | Комплексная расценка, ед.изм. | Ед. изм. | Физический объем конструктива | Стоимость за вычетом материалов руб. без НДС
02.05.019-В.НВ1
1 | Разработка грунта экскаватором с погрузкой в автомобили самосвалы Состав работ: 1. Разработка грунта с погрузкой на автомобили-самосвалы. 2. Обработка откосов до проектных (при необходимости).. 3. Перемещение экскаватора в пределах фронта работ. 4. Устройство въездов в котлован (при необходимости). | м3 | 73,40 | 339,94
2 | Перевозка грузов автомобилями-самосвалами на 5км Состав работ: 1. Перевозка грузов автомобилями-самосвалами на 5 км | т | 139,46 | 303,79
3 | Работа на отвале Состав работ: 1. Перемещение и разравнивание выгруженного грунта из автомобилей-самосвалов. 2. Содержание проездов на отвале. 3. Очистка кузовов автомобилей-самосвалов при их выгрузке. | 100м3 | 0,73 | 4 046,06
4 | Разработка котлована экскаваторами без предварительного рыхления в отвал Состав работ: 1. Разработка грунта навымет. 2. Устройство и содержание водоотводных канав или ограждающих валиков. 3. Вспомогательные работы, связанные с перемещением экскаватора из забоя в забой. 4. Доработка грунта вручную с выбрасыванием на бровку. 5. Зачистка дна и поверхности стенок вручную. 6. Откидка грунта от бровки. | м3 | 2 232,10 | 429,02
5 | Обратная засыпка вручную с уплотнением Состав работ: 1. Засыпка грунтом с разбивкой комьев 2. Поливка водой при необходимости. 3. Уплотнение грунта. | м3 | 805,40 | 3 446,15
6 | Обратная засыпка механизированным способом с уплотнением Состав работ: 1. Перемещение грунта с засыпкой траншей и котлованов. 2. Разравнивание грунта слоями перед уплотнением. 3. Механизированное уплотнение грунта . | 1000м3 | 1,45 | 90 902,00
7 | Устройство колодца из сборного ж/б Состав работ: 1. Устройство бетонной подготовки. 2. Укладка сборной железобетонной плиты днища. 3. Устройство бетонного лотка. 4. Монтаж сборных железобетонных конструкций. 5. Установка люка. 6. Установка металлических стремянок. 7. Гидроизоляция стен и днища. | м3 | 5,23 | 80 153,59
8 | Устройство отмостки Состав работ: 1. Устройство отмостки | м3 | 0,10 | 10 792,92
9 | Ввод в здание с заделкой проходок Состав работ: 1. Изготовление гильз, заделка проходов стальными трубами. 2. Герметизация. | шт | 4,00 | 28 112,32
10 | Гидроизоляция двухкомпонентным материалом типа Бастион ГО Состав работ: 1. Подготовка поверхности для нанесения изоляции. 2. Приготовление раствора. 3. Гидроизоляция вручную трещин и раковин. 4. Покрытие гидроизоляционным слоем поверхности. 5. Устройство армирующей сетки. 6. Покрытие гидроизоляционным слоем сетки. 7. Уход за покрытием. | м2 | 49,69 | 785,92
11 | Трубопровод Ду110 - 300мм, труба "Изокорсис У" ----- 1. Расконсервация и проведение входного контроля материалов и оборудования 2. Доставка и подача оборудования и труб с приобъектного склада к месту монтажа 3. Разметка трассы прохождения трубопроводов и установки крепежных элементов 4. Установка креплений трубопроводов 5. Прокладка канализационных труб Ду100 - 300 мм, труба Изокорсис У 6. Гидравлические испытания 7. Промывка трубопроводов | м | 1 075,00 | 5 698,22
12 | Трубопроводная арматура Ду 65 - Ду 100 (задвижки, вентили, шаровые краны, регулирующие клапаны) Состав работ: 1. Приемка в монтаж сборочных единиц трубопроводов, труб, запорной арматуры, изделий и материалов, компл. 2. Доставка и подача труб, узлов, изделий. арматуры с приобъектного склада до места установки, компл. 3. Монтаж трубопроводной арматуры, компенсаторов, отборных и дренажных устройств, шт 4. Испытание трубопроводов на прочность и герметичность, компл 5. Монтаж, регулировка электропривода (пневмопривода) трубопроводной арматуры, компл. | шт | 2,00 | 12 220,01
13 | Трубопровод с Ду до 50 мм, труба ПЭ Состав работ: 1. Расконсервация и проведение входного контроля материалов и оборудования, компл. 2. Доставка и подача оборудования и труб с приобъектного склада к месту монтажа, компл. 3. Монтаж опорных конструкций для установки оборудования и трубопровода, компл. 4. Разметка трассы прохождения трубопроводов и установки крепежных элементов, компл. 5. Установка креплений трубопроводов, компл. 6. Прокладка трубопровода Ду до 50 мм, труба ПЭ100 ПНД, м 7. Монтаж запорно-регулирующей арматуры, шт. 8. Установка канализационных трапов, шт. 9. Гидравлические испытания, м 10. Акт приемки пневматических и гидравлических испытаний, компл. 11. Промывка трубопроводов, м 12. Присоединение трубопровода к сетям водоснабжения и водоотведения, шт. 13. Проверка комплектности рабочей документации 14. Исполнительная схема трубопроводов водоснабжения и канализации, док. | м | 2,00 | 1 570,98
14 | Футляр стальной Ду 250 - 510 мм для прохода трубопровода Состав работ: 1. Прокладка трубопровода Ду 250 - 510мм, труба стальная электросварная прямошовная, м 2. Нанесение весьма усиленной антикоррозионной изоляции на стальные трубопроводы, м 3. Устройство песчаного основания с уплотнением, м3 | м | 44,00 | 4 219,99
15 | Протаскивание в футляр стальных труб Состав работ: 1. Установка и разборка такелажных приспособлений. 2. Установка диэлектрических скользящих опор. 3. Протаскивание труб в футляр лебедкой. | м | 44,00 | 2 880,29
16 | Устройство конструкций деревянных Состав работ: 1. Установка конструкций из брусьев, досок, бревен с креплением соединительными деталями. | м3 | 0,35 | 109 256,48
17 | Несущая конструкция кабельных сетей и трубопроводов, тн Состав работ: 1. Подача конструкций с приобъектного склада к месту установки 2. Укрупнительная сборка и сортировка конструкций 3. Подъем, установка в проектное положение и выверка конструкций, тн 4. Сварка установленных конструкций, рассверловка отв., клепка и постановка постоянных болтов 5. Восстановление грунтовки нарушенной при монтаже металлоконструкций, м2 6. Очистка поверхности щетками 7. Обезжиривание 8. Окраска металлических огрунтованных поверхностей 9. Антикоррозионная защита металлоконструкций за 2 раза, м2 | т | 0,28 | 86 164,56
02.06.058-В.НК1
18 | Разработка котлована экскаваторами без предварительного рыхления в отвал Состав работ: 1. Разработка грунта навымет. 2. Устройство и содержание водоотводных канав или ограждающих валиков. 3. Вспомогательные работы, связанные с перемещением экскаватора из забоя в забой. 4. Доработка грунта вручную с выбрасыванием на бровку. 5. Зачистка дна и поверхности стенок вручную. 6. Откидка грунта от бровки. | м3 | 90,00 | 429,02
19 | Разработка грунта экскаватором с погрузкой в автомобили самосвалы Состав работ: 1. Разработка грунта с погрузкой на автомобили-самосвалы. 2. Обработка откосов до проектных (при необходимости).. 3. Перемещение экскаватора в пределах фронта работ. 4. Устройство въездов в котлован (при необходимости). | м3 | 15,00 | 339,94
20 | Перевозка грузов автомобилями-самосвалами на 5км Состав работ: 1. Перевозка грузов автомобилями-самосвалами на 5 км | т | 27,45 | 303,79
21 | Работа на отвале Состав работ: 1. Перемещение и разравнивание выгруженного грунта из автомобилей-самосвалов. 2. Содержание проездов на отвале. 3. Очистка кузовов автомобилей-самосвалов при их выгрузке. | 100м3 | 0,15 | 4 046,06
22 | Обратная засыпка вручную с уплотнением Состав работ: 1. Засыпка грунтом с разбивкой комьев 2. Поливка водой при необходимости. 3. Уплотнение грунта. | м3 | 12,00 | 3 446,15
23 | Обратная засыпка механизированным способом с уплотнением Состав работ: 1. Перемещение грунта с засыпкой траншей и котлованов. 2. Разравнивание грунта слоями перед уплотнением. 3. Механизированное уплотнение грунта . | 1000м3 | 0,08 | 90 902,00
24 | Трубопровод Ду110 - 300мм, труба "Изокорсис У" ----- 1. Расконсервация и проведение входного контроля материалов и оборудования 2. Доставка и подача оборудования и труб с приобъектного склада к месту монтажа 3. Разметка трассы прохождения трубопроводов и установки крепежных элементов 4. Установка креплений трубопроводов 5. Прокладка канализационных труб Ду100 - 300 мм, труба Изокорсис У 6. Гидравлические испытания 7. Промывка трубопроводов | м | 16,00 | 5 698,22
25 | Устройство колодца из сборного ж/б Состав работ: 1. Устройство бетонной подготовки. 2. Укладка сборной железобетонной плиты днища. 3. Устройство бетонного лотка. 4. Монтаж сборных железобетонных конструкций. 5. Установка люка. 6. Установка металлических стремянок. 7. Гидроизоляция стен и днища. | м3 | 2,94 | 80 153,59
26 | Теплоизоляция горизонтальных поверхностей: кровли, полов и отмостки Состав работ: 1. Распиловка теплоизоляционных плит 2. Укладка теплоизоляционных материалов с подгонкой | м3 | 0,12 | 32 364,61
27 | Металлические решетки приямков, т Состав работ: 1. Установка конструкций на место с закреплением их. 2. Окраска металлических конструкций за 1 раз. | т | 0,00 | 139 701,51
28 | Футляр стальной Ду 250 - 510 мм для прохода трубопровода Состав работ: 1. Прокладка трубопровода Ду 250 - 510мм, труба стальная электросварная прямошовная, м 2. Нанесение весьма усиленной антикоррозионной изоляции на стальные трубопроводы, м 3. Устройство песчаного основания с уплотнением, м3 | м | 3,15 | 4 219,99
29 | Устройство конструкций деревянных Состав работ: 1. Установка конструкций из брусьев, досок, бревен с креплением соединительными деталями. | м3 | 0,01 | 109 256,48
04.06.227-Т.ТК
30 | Демонтаж трубопровода Состав работ: 1. Отключение демонтируемого участка сети от действующего 2. Промывка, продувка, дегазация, дезактивация (при необходимости), демонтируемого участка сети 3. Установка конструкций, обеспечивающих устойчивость демонтируемого объекта и его отдельных элементов 4. Устройство временных защитных ограждений 5. Демонтаж существующей запорно-регулирующей арматуры 6. Демонтаж сетей водопровода и канализации | м | 3 200,00 | 6 290,66
31 | Погрузка или разгрузка материалов с помощью автокранов или погрузчиков ----- 1. Застропка груза. 2. Перемещение краном (погрузчиком). 3. Отстропка груза. | т | 451,55 | 475,13
32 | Перевозка грузов бортовыми автомобилями и спец. транспортом на 1км ----- 1. Перевозка грузов бортовыми автомобилями и спец. транспортом на 1км | т | 225,77 | 280,88
33 | Трубопровод с наружным диаметром 426 мм - 530 мм из углеродистой стали Состав работ: 1. Проверка и приемка фундаментов и опорных конструкций под монтаж оборудования и трубопроводов, компл. 2. Приемка в монтаж сборочных единиц трубопроводов, труб, запорной арматуры, изделий и материалов, компл. 3. Укрупнительная сборка и сварка узлов и блоков трубопроводов, компл. 4. Доставка и подача труб, узлов, изделий. арматуры с приобъектного склада до места установки, компл. 5. Установка опор, подвесок и хомутов для трубопроводов, компл. 6. Установка и сварка элементов трубопровода в проектном положении, м 7. Монтаж трубопроводной арматуры, компенсаторов, отборных и дренажных устройств, шт 8. Контроль качества сварных соединений трубопроводов, компл. 9. Испытание трубопроводов на прочность и герметичность, компл 10. Промывка и продувка трубопроводов, компл. | м | 267,70 | 15 050,11
34 | Трубопроводная арматура до Ду 500 (задвижки, вентили, шаровые краны, регулирующие клапаны) Состав работ: 1. Приемка в монтаж сборочных единиц трубопроводов, труб, запорной арматуры, изделий и материалов, компл. 2. Доставка и подача труб, узлов, изделий. арматуры с приобъектного склада до места установки, компл. 3. Монтаж трубопроводной арматуры, компенсаторов, отборных и дренажных устройств, шт 4. Испытание трубопроводов на прочность и герметичность, компл 5. Монтаж, регулировка электропривода (пневмопривода) трубопроводной арматуры, компл. | шт | 9,00 | 45 660,59
35 | Трубопровод с наружным диаметром 325 мм - 377 мм из углеродистой стали Состав работ: 1. Проверка и приемка фундаментов и опорных конструкций под монтаж оборудования и трубопроводов 2. Укрупнительная сборка и сварка узлов и блоков трубопроводов 3. Доставка и подача труб, узлов, изделий. арматуры с приобъектного склада до места установки 4. Установка опор, подвесок и хомутов для трубопроводов 5. Установка и сварка элементов трубопровода в проектном положении 6. Контроль качества сварных соединений трубопроводов 7. Испытание трубопроводов на прочность и герметичность 8. Промывка и продувка трубопроводов | м | 2,00 | 10 831,19
36 |  | м | 364,00 | 6 518,65
37 | Трубопроводная арматура Ду 150 - Ду 200 (задвижки, вентили, шаровые краны, регулирующие клапаны) Состав работ: 1. Приемка в монтаж сборочных единиц трубопроводов, труб, запорной арматуры, изделий и материалов, компл. 2. Доставка и подача труб, узлов, изделий. арматуры с приобъектного склада до места установки, компл. 3. Монтаж трубопроводной арматуры, компенсаторов, отборных и дренажных устройств, шт 4. Испытание трубопроводов на прочность и герметичность, компл 5. Монтаж, регулировка электропривода (пневмопривода) трубопроводной арматуры, компл. | шт | 8,00 | -61 949,82
38 | Трубопровод с наружным диаметром 108 мм - 159 мм из углеродистой стали Состав работ: 1. Проверка и приемка фундаментов и опорных конструкций под монтаж оборудования и трубопроводов, компл. 2. Приемка в монтаж сборочных единиц трубопроводов, труб, запорной арматуры, изделий и материалов, компл. 3. Укрупнительная сборка и сварка узлов и блоков трубопроводов, компл. 4. Доставка и подача труб, узлов, изделий. арматуры с приобъектного склада до места установки, компл. 5. Установка опор, подвесок и хомутов для трубопроводов, компл. 6. Установка и сварка элементов трубопровода в проектном положении, м 7. Монтаж трубопроводной арматуры, компенсаторов, отборных и дренажных устройств, шт 8. Контроль качества сварных соединений трубопроводов, компл. 9. Испытание трубопроводов на прочность и герметичность, компл 10. Промывка и продувка трубопроводов, компл. | м | 1 155,00 | 4 852,12
39 | Трубопровод с наружным диаметром до 57 мм из углеродистой стали Состав работ: 1. Проверка и приемка фундаментов и опорных конструкций под монтаж оборудования и трубопроводов, компл. 2. Приемка в монтаж сборочных единиц трубопроводов, труб, запорной арматуры, изделий и материалов, компл. 3. Укрупнительная сборка и сварка узлов и блоков трубопроводов, компл. 4. Доставка и подача труб, узлов, изделий. арматуры с приобъектного склада до места установки, компл. 5. Установка опор, подвесок и хомутов для трубопроводов, компл. 6. Установка и сварка элементов трубопровода в проектном положении, м 7. Монтаж трубопроводной арматуры, компенсаторов, отборных и дренажных устройств, шт 8. Контроль качества сварных соединений трубопроводов, компл. 9. Испытание трубопроводов на прочность и герметичность, компл 10. Промывка и продувка трубопроводов, компл. | м | 586,00 | 2 718,63
40 | Футляр стальной Ду 250 - 510 мм для прохода трубопровода Состав работ: 1. Прокладка трубопровода Ду 250 - 510мм, труба стальная электросварная прямошовная, м 2. Нанесение весьма усиленной антикоррозионной изоляции на стальные трубопроводы, м 3. Устройство песчаного основания с уплотнением, м3 | м | 404,00 | 4 219,99
41 | Протаскивание в футляр стальных труб Состав работ: 1. Установка и разборка такелажных приспособлений. 2. Установка диэлектрических скользящих опор. 3. Протаскивание труб в футляр лебедкой. | м | 847,00 | 2 880,29
42 | Футляр стальной Ду 530 - 1030 мм для прохода трубопровода Состав работ: 1. Прокладка трубопровода Ду 612 - 1390мм, труба стальная электросварная прямошовная, м 2. Нанесение весьма усиленной антикоррозионной изоляции на стальные трубопроводы, м 3. Устройство песчаного основания с уплотнением, м3 | м | 443,00 | 572,38
43 | Трубопровод диаметром Ду315 - Ду450 из полиэтиленовых труб Состав работ: 1. Проверка и приемка фундаментов и опорных конструкций под монтаж оборудования и трубопроводов, компл. 2. Приемка в монтаж сборочных единиц трубопроводов, труб, запорной арматуры, изделий и материалов, компл. 3. Укрупнительная сборка и сварка узлов и блоков трубопроводов, компл. 4. Доставка и подача труб, узлов, изделий. арматуры с приобъектного склада до места установки, компл. 5. Установка опор, подвесок и хомутов для трубопроводов, компл. 6. Установка и сварка элементов трубопровода в проектном положении, м 7. Монтаж трубопроводной арматуры, компенсаторов, отборных и дренажных устройств, шт 8. Контроль качества сварных соединений трубопроводов, компл. 9. Испытание трубопроводов на прочность и герметичность, компл 10. Промывка и продувка трубопроводов, компл. | м | 2 488,50 | 1 780,96
44 |  | шт | 2,00 | 45 207,89
45 | Трубопровод с наружным диаметром 500 мм - 710 мм из полиэтиленовых труб Состав работ: 1. Проверка и приемка фундаментов и опорных конструкций под монтаж оборудования и трубопроводов, компл. 2. Приемка в монтаж сборочных единиц трубопроводов, труб, запорной арматуры, изделий и материалов, компл. 3. Укрупнительная сборка и сварка узлов и блоков трубопроводов, компл. 4. Доставка и подача труб, узлов, изделий. арматуры с приобъектного склада до места установки, компл. 5. Установка опор, подвесок и хомутов для трубопроводов, компл. 6. Установка и сварка элементов трубопровода в проектном положении, м 7. Монтаж трубопроводной арматуры, компенсаторов, отборных и дренажных устройств, шт 8. Контроль качества сварных соединений трубопроводов, компл. 9. Испытание трубопроводов на прочность и герметичность, компл 10. Промывка и продувка трубопроводов, компл. | м | 2 206,40 | 28 632,14
46 | Трубопроводная арматура до Ду 50 (задвижки, вентили, шаровые краны, регулирующие клапаны) Состав работ: 1. Приемка в монтаж сборочных единиц трубопроводов, труб, запорной арматуры, изделий и материалов, компл. 2. Доставка и подача труб, узлов, изделий. арматуры с приобъектного склада до места установки, компл. 3. Монтаж трубопроводной арматуры, компенсаторов, отборных и дренажных устройств, шт 4. Испытание трубопроводов на прочность и герметичность, компл 5. Монтаж, регулировка электропривода (пневмопривода) трубопроводной арматуры, компл. | шт | 2,00 | 6 943,26
47 | Тепловая изоляция трубопроводов из вспененных материалов Состав работ: 1. Очистка поверхностей оборудования. трубопроводов от грязи и влаги 2. Установка деталей крепления теплоизоляционных конструкций 3. Теплоизоляция поверхностей пластинами (плитами) из вспененного полиэтилена/каучука 4. Монтаж съемной изоляции 5. Устройство покрытия рулонными материалами | м2 | 9 870,70 | 4 132,60
48 | Тепловая изоляция оборудования, трубопроводов, воздуховодов, газоходов Состав работ: 1. Очистка поверхностей оборудования. трубопроводов от грязи и влаги 2. Установка деталей крепления теплоизоляционных конструкций 3. Укладка теплоизоляционных материалов на изолируемую поверхность 4. Устройство покровного слоя из листового металла 5. Устройство покрытия рулонными материалами 6. Монтаж съемной изоляции | м3 | 40,00 | 104 481,48
49 | Устройство конструкций деревянных Состав работ: 1. Установка конструкций из брусьев, досок, бревен с креплением соединительными деталями. | м3 | 68,22 | 109 256,48
50 | Окраска полов, стен масляными составами Состав работ: 1. Первая окраска масляными составами 2. Вторая окраска масляными составами 3. Флейцевание или торцевание поверхностей | м2 | 151,44 | 848,30
04.06.227-Т.ТК1
51 | Трубопровод с наружным диаметром до 57 мм из углеродистой стали Состав работ: 1. Проверка и приемка фундаментов и опорных конструкций под монтаж оборудования и трубопроводов, компл. 2. Приемка в монтаж сборочных единиц трубопроводов, труб, запорной арматуры, изделий и материалов, компл. 3. Укрупнительная сборка и сварка узлов и блоков трубопроводов, компл. 4. Доставка и подача труб, узлов, изделий. арматуры с приобъектного склада до места установки, компл. 5. Установка опор, подвесок и хомутов для трубопроводов, компл. 6. Установка и сварка элементов трубопровода в проектном положении, м 7. Монтаж трубопроводной арматуры, компенсаторов, отборных и дренажных устройств, шт 8. Контроль качества сварных соединений трубопроводов, компл. 9. Испытание трубопроводов на прочность и герметичность, компл 10. Промывка и продувка трубопроводов, компл. | м | 1 217,00 | 2 718,63
52 | Трубопроводная арматура до Ду 50 (задвижки, вентили, шаровые краны, регулирующие клапаны) Состав работ: 1. Приемка в монтаж сборочных единиц трубопроводов, труб, запорной арматуры, изделий и материалов, компл. 2. Доставка и подача труб, узлов, изделий. арматуры с приобъектного склада до места установки, компл. 3. Монтаж трубопроводной арматуры, компенсаторов, отборных и дренажных устройств, шт 4. Испытание трубопроводов на прочность и герметичность, компл 5. Монтаж, регулировка электропривода (пневмопривода) трубопроводной арматуры, компл. | шт | 28,00 | 6 943,26
53 | Футляр стальной Ду 250 - 510 мм для прохода трубопровода Состав работ: 1. Прокладка трубопровода Ду 250 - 510мм, труба стальная электросварная прямошовная, м 2. Нанесение весьма усиленной антикоррозионной изоляции на стальные трубопроводы, м 3. Устройство песчаного основания с уплотнением, м3 | м | 14,00 | 4 219,99
54 | Протаскивание в футляр стальных труб Состав работ: 1. Установка и разборка такелажных приспособлений. 2. Установка диэлектрических скользящих опор. 3. Протаскивание труб в футляр лебедкой. | м | 14,00 | 2 880,29
55 | Трубопровод диаметром Ду40 - Ду80 из резиновых труб ----- 1. Проверка и приемка фундаментов и опорных конструкций под монтаж оборудования и трубопроводов 2. Доставка и подача труб, узлов, изделий. арматуры с приобъектного склада до места установки 3. Укрупнительная сборка и сварка узлов и блоков трубопроводов 4. Установка опор, подвесок и хомутов для трубопроводов 5. Установка и сварка элементов трубопровода в проектном положении 6. Монтаж трубопроводной арматуры, компенсаторов, отборных и дренажных устройств 7. Испытание трубопроводов на прочность и герметичность 8. Промывка и продувка трубопроводов | м | 1 134,00 | 4 050,22
56 | Металлоконструкции лестниц, площадки, ограждения, мостовой переход, тн Состав работ: 1. Подача конструкций с приобъектного склада к месту установки 2. Укрупнительная сборка и сортировка конструкций 3. Подъем, установка в проектное положение и выверка конструкций, тн 4. Сварка установленных конструкций, рассверловка отв., клепка и постановка постоянных болтов 5. Восстановление грунтовки нарушенной при монтаже металлоконструкций, м2 6. Очистка поверхности щетками 7. Обезжиривание 8. Окраска металлических огрунтованных поверхностей 9. Антикоррозионная защита металлоконструкций за 2 раза, м2 | т | 0,00 | 163 456,37
57 | Тепловая изоляция оборудования, трубопроводов, воздуховодов, газоходов трубками наружным диметром до 160 мм Состав работ: 1. Установка изделий на трубопровод с подгонкой и вырезами по месту. 2. Промазка швов клеевым составом. 3. Проклеивание швов самоклеящейся лентой. 4. Крепление изделий зажимами. 5. Изготовление и установка диафрагм. | м | 2 404,00 | 3 387,37
04.11.071-В.НВ1
58 | Разработка котлована экскаваторами без предварительного рыхления в отвал Состав работ: 1. Разработка грунта навымет. 2. Устройство и содержание водоотводных канав или ограждающих валиков. 3. Вспомогательные работы, связанные с перемещением экскаватора из забоя в забой. 4. Доработка грунта вручную с выбрасыванием на бровку. 5. Зачистка дна и поверхности стенок вручную. 6. Откидка грунта от бровки. | м3 | 136,00 | 429,02
59 | Разработка котлована экскаваторами с предварительным рыхлением с погрузкой в автомобили-самосвалы Состав работ: 1. Рыхление скального грунта гидромолотом на базе экскаватора. 2. Разработка грунта экскаваторами с погрузкой на автомобили-самосвалы. 3. Планировка поверхности забоя и земляного полотна забойной дороги бульдозером. 4. Содержание забойной дороги. 5. Вспомогательные работы, выполняемые вручную, связанные с устройством водоотводных канав или ограждающих валиков, с переходом экскаватора с одного места на другое и из забоя в забой и т.д. 6. Доработка грунта вручную с выбрасыванием на бровку. 7. Зачистка дна и поверхности стенок вручную. 8. Откидка грунта от бровки. | м3 | 146,00 | 2 542,58
60 | Перевозка грузов автомобилями-самосвалами на 5км Состав работ: 1. Перевозка грузов автомобилями-самосвалами на 5 км | т | 547,60 | 303,79
61 | Работа на отвале Состав работ: 1. Перемещение и разравнивание выгруженного грунта из автомобилей-самосвалов. 2. Содержание проездов на отвале. 3. Очистка кузовов автомобилей-самосвалов при их выгрузке. | 100м3 | 1,46 | 4 046,06
62 | Разработка грунта экскаватором с погрузкой в автомобили самосвалы Состав работ: 1. Разработка грунта с погрузкой на автомобили-самосвалы. 2. Обработка откосов до проектных (при необходимости).. 3. Перемещение экскаватора в пределах фронта работ. 4. Устройство въездов в котлован (при необходимости). | м3 | 96,00 | 339,94
63 | Обратная засыпка механизированным способом с уплотнением Состав работ: 1. Перемещение грунта с засыпкой траншей и котлованов. 2. Разравнивание грунта слоями перед уплотнением. 3. Механизированное уплотнение грунта . | 1000м3 | 0,20 | 90 902,00
64 | Обратная засыпка вручную с уплотнением Состав работ: 1. Засыпка грунтом с разбивкой комьев 2. Поливка водой при необходимости. 3. Уплотнение грунта. | м3 | 35,00 | 3 446,15
65 | Блок пожарных гидрантов ----- 1. Монтаж блока пожарных гидрантов "Рубеж" БПГ(В), шт. 2. Монтаж опорных конструкций для установки оборудования, компл. 3. Присоединение оборудования к сетям водопровода, канализации и теплоснабжения, шт. | шт | 2,00 | 77 146,13
66 | Устройство колодца из сборного ж/б Состав работ: 1. Устройство бетонной подготовки. 2. Укладка сборной железобетонной плиты днища. 3. Устройство бетонного лотка. 4. Монтаж сборных железобетонных конструкций. 5. Установка люка. 6. Установка металлических стремянок. 7. Гидроизоляция стен и днища. | м3 | 6,49 | 80 153,59
67 | Гидроизоляция двухкомпонентным материалом типа Бастион ГО Состав работ: 1. Подготовка поверхности для нанесения изоляции. 2. Приготовление раствора. 3. Гидроизоляция вручную трещин и раковин. 4. Покрытие гидроизоляционным слоем поверхности. 5. Устройство армирующей сетки. 6. Покрытие гидроизоляционным слоем сетки. 7. Уход за покрытием. | м2 | 16,10 | 785,92
68 | Устройство отмостки Состав работ: 1. Устройство отмостки | м3 | 1,34 | 10 792,92
69 | Устройство подбетонки под фундаменты до скального основания (сверх учтенной расценками на устройство фундаментов) Состав работ: 1. Установка опалубки 2. Лабораторное исследование качества бетонной смеси 3. Уход за бетоном в период набора прочности, обеспечение т.-влаж. режима, прогрев бетона (при необходимости) 4. Бетонирование монолитной подбетонки/подливки/набетонки/добетонки | м3 | 1,34 | 6 041,50
70 | Подливка (подбетонка) под основание металлической колонны Состав работ: 1. Установка опалубки 2. Лабораторное исследование качества бетонной смеси 3. Уход за бетоном в период набора прочности, обеспечение т.-влаж. режима, прогрев бетона (при необходимости) 4. Снятие опалубки и устранения мелких дефектов поверхности бетона 5. Устранения мелких дефектов поверхности бетона 6. Устройство гидроизоляции битумной мастикой 7. Бетонирование монолитной подбетонки/подливки/набетонки/добетонки 8. Обетонирование колонн | м3 | 1,34 | 39 071,20
71 | Металлические решетки приямков, т Состав работ: 1. Установка конструкций на место с закреплением их. 2. Окраска металлических конструкций за 1 раз. | т | 0,04 | 139 701,51
72 | Врезка в существующую трубопроводную сеть Состав работ: 1. Перекрытие запорной арматуры и спуск воды из участка трубопровода, компл. 2. Подготовка, разметка и вырезка отверстия в трубопроводе, компл. 3. Врезка с подгонкой по месту в существующие сети, шт. 4. Гидравлические испытания, м 5. Антикоррозионная и маслянная окраска поверхностей, м2 6. Пуск системы, компл. | шт | 1,00 | 18 633,57
73 | Трубопровод с Ду 65 - 100 мм, труба ПЭ Состав работ: 1. Расконсервация и проведение входного контроля материалов и оборудования, компл. 2. Доставка и подача оборудования и труб с приобъектного склада к месту монтажа, компл. 3. Монтаж опорных конструкций для установки оборудования и трубопровода, компл. 4. Разметка трассы прохождения трубопроводов и установки крепежных элементов, компл. 5. Установка креплений трубопроводов, компл. 6. Прокладка трубопровода Ду 65 - 100 мм, труба ПЭ100 ПНД, м 7. Монтаж запорно-регулирующей арматуры, шт. 8. Гидравлические испытания, м 9. Акт приемки пневматических и гидравлических испытаний, компл. 10. Промывка трубопроводов, м 11. Присоединение трубопровода к сетям водоснабжения и водоотведения, шт. | м | 0,50 | 5 231,08
74 | Трубопровод с Ду до 60 мм, труба ВГП стальная Состав работ: 1. Расконсервация и проведение входного контроля материалов и оборудования, компл. 2. Доставка и подача оборудования и труб с приобъектного склада к месту монтажа, компл. 3. Монтаж опорных конструкций для установки оборудования и трубопровода, компл. 4. Разметка трассы прохождения трубопроводов и установки крепежных элементов, компл. 5. Установка креплений трубопроводов, компл. 6. Прокладка трубопровода Ду до 60 мм, труба ВГП стальная, м 7. Монтаж фасонных элементов со сваркой стыков, шт. 8. Сварка стыков трубопроводов, шт. 9. Нарезка резьбы и устройство резьбового соединения на трубопроводе, шт. 10. Приварка фланцев, шт. 11. Монтаж фасонных элементов на фланцевых соединениях, шт. 12. Монтаж запорно-регулирующей арматуры, шт. 13. Пневматические испытания, м 14. Гидравлические испытания, м 15. Антикоррозионная и маслянная окраска поверхностей трубопроводов, м2 16. Промывка трубопроводов, м 17. Присоединение трубопровода к сетям водоснабжения и водоотведения, шт. | м | 1,50 | 4 914,13
75 | Трубопровод с Ду 65 - 110 мм, труба ВГП стальная Состав работ: 1. Расконсервация и проведение входного контроля материалов и оборудования, компл. 2. Доставка и подача оборудования и труб с приобъектного склада к месту монтажа, компл. 3. Монтаж опорных конструкций для установки оборудования и трубопровода, компл. 4. Разметка трассы прохождения трубопроводов и установки крепежных элементов, компл. 5. Установка креплений трубопроводов, компл. 6. Прокладка трубопровода Ду 65-110 мм, труба ВГП стальная, м 7. Монтаж фасонных элементов со сваркой стыков, шт. 8. Сварка стыков трубопроводов, шт. 9. Нарезка резьбы и устройство резьбового соединения на трубопроводе, шт. 10. Приварка фланцев, шт. 11. Монтаж фасонных элементов на фланцевых соединениях, шт. 12. Монтаж запорно-регулирующей арматуры, шт. 13. Пневматические испытания, м 14. Гидравлические испытания, м 15. Антикоррозионная и маслянная окраска поверхностей трубопроводов, м2 16. Промывка трубопроводов, м 17. Присоединение трубопровода к сетям водоснабжения и водоотведения, шт. | м | 2,50 | 6 790,74
76 | Трубопровод Ду250 - 530 мм, труба стальная электросварная прямошовная Состав работ: 1. Расконсервация и проведение входного контроля материалов и оборудования, компл. 2. Доставка и подача оборудования и труб с приобъектного склада к месту монтажа, компл. 3. Монтаж опорных конструкций для установки оборудования и трубопровода, компл. 4. Разметка трассы прохождения трубопроводов и установки крепежных элементов, компл. 5. Установка креплений трубопроводов, компл. 6. Прокладка трубопровода Ду 250 - 510мм, труба стальная электросварная прямошовная, м 7. Приварка фланцев, шт. 8. Монтаж фасонных элементов на фланцевых соединениях, шт. 9. Монтаж фасонных элементов со сваркой стыков, шт. 10. Сварка стыков трубопроводов, шт. 11. Монтаж запорно-регулирующей арматуры, шт. 12. Пневматические испытания, м 13. Гидравлические испытания, м 14. Акт приемки пневматических и гидравлических испытаний, компл. 15. Антикоррозионная и маслянная окраска поверхностей трубопроводов, м2 16. Промывка трубопроводов, м 17. Присоединение трубопровода к сетям водоснабжения и водоотведения, шт. 18. Проверка комплектности рабочей документации 19. Исполнительная схема трубопроводов водоснабжения и канализации, док. | м | 50,00 | 15 742,17
77 | Футляр стальной Ду 250 - 510 мм для прохода трубопровода Состав работ: 1. Прокладка трубопровода Ду 250 - 510мм, труба стальная электросварная прямошовная, м 2. Нанесение весьма усиленной антикоррозионной изоляции на стальные трубопроводы, м 3. Устройство песчаного основания с уплотнением, м3 | м | 36,00 | 4 219,99
78 | Футляр стальной Ду 530 - 1030 мм для прохода трубопровода Состав работ: 1. Прокладка трубопровода Ду 612 - 1390мм, труба стальная электросварная прямошовная, м 2. Нанесение весьма усиленной антикоррозионной изоляции на стальные трубопроводы, м 3. Устройство песчаного основания с уплотнением, м3 | м | 36,00 | 572,38
79 | Протаскивание в футляр стальных труб Состав работ: 1. Установка и разборка такелажных приспособлений. 2. Установка диэлектрических скользящих опор. 3. Протаскивание труб в футляр лебедкой. | м | 36,00 | 2 880,29
80 | Тепловая изоляция трубопроводов из вспененных материалов Состав работ: 1. Очистка поверхностей оборудования. трубопроводов от грязи и влаги 2. Установка деталей крепления теплоизоляционных конструкций 3. Теплоизоляция поверхностей пластинами (плитами) из вспененного полиэтилена/каучука 4. Монтаж съемной изоляции 5. Устройство покрытия рулонными материалами | м2 | 103,10 | 4 132,60
04.11.071-В.НК1
81 | Разработка котлована экскаваторами без предварительного рыхления в отвал Состав работ: 1. Разработка грунта навымет. 2. Устройство и содержание водоотводных канав или ограждающих валиков. 3. Вспомогательные работы, связанные с перемещением экскаватора из забоя в забой. 4. Доработка грунта вручную с выбрасыванием на бровку. 5. Зачистка дна и поверхности стенок вручную. 6. Откидка грунта от бровки. | м3 | 369,00 | 429,02
82 | Разработка грунта экскаватором с погрузкой в автомобили самосвалы Состав работ: 1. Разработка грунта с погрузкой на автомобили-самосвалы. 2. Обработка откосов до проектных (при необходимости).. 3. Перемещение экскаватора в пределах фронта работ. 4. Устройство въездов в котлован (при необходимости). | м3 | 545,00 | 339,94
83 | Перевозка грузов автомобилями-самосвалами на 5км Состав работ: 1. Перевозка грузов автомобилями-самосвалами на 5 км | тн | 574,62 | 303,79
84 | Обратная засыпка вручную с уплотнением Состав работ: 1. Засыпка грунтом с разбивкой комьев 2. Поливка водой при необходимости. 3. Уплотнение грунта. | м3 | 251,00 | 3 446,15
85 | Перевозка грузов автомобилями-самосвалами на 1км Состав работ: 1. Перевозка грузов автомобилями-самосвалами на 1 км | т | 303,30 | 132,08
86 | Перевозка грузов автомобилями-самосвалами на 3км Состав работ: 1. Перевозка грузов автомобилями-самосвалами на 3 км | тн | 303,30 | 214,73
87 | Обратная засыпка механизированным способом с уплотнением Состав работ: 1. Перемещение грунта с засыпкой траншей и котлованов. 2. Разравнивание грунта слоями перед уплотнением. 3. Механизированное уплотнение грунта . | 1000м3 | 0,37 | 90 902,00
88 | Трубопровод с Ду до 60 мм, труба ВГП стальная Состав работ: 1. Расконсервация и проведение входного контроля материалов и оборудования, компл. 2. Доставка и подача оборудования и труб с приобъектного склада к месту монтажа, компл. 3. Монтаж опорных конструкций для установки оборудования и трубопровода, компл. 4. Разметка трассы прохождения трубопроводов и установки крепежных элементов, компл. 5. Установка креплений трубопроводов, компл. 6. Прокладка трубопровода Ду до 60 мм, труба ВГП стальная, м 7. Монтаж фасонных элементов со сваркой стыков, шт. 8. Сварка стыков трубопроводов, шт. 9. Нарезка резьбы и устройство резьбового соединения на трубопроводе, шт. 10. Приварка фланцев, шт. 11. Монтаж фасонных элементов на фланцевых соединениях, шт. 12. Монтаж запорно-регулирующей арматуры, шт. 13. Пневматические испытания, м 14. Гидравлические испытания, м 15. Антикоррозионная и маслянная окраска поверхностей трубопроводов, м2 16. Промывка трубопроводов, м 17. Присоединение трубопровода к сетям водоснабжения и водоотведения, шт. | м | 0,50 | 4 914,13
89 | Трубопровод Ду110 - 300мм, труба "Изокорсис У" ----- 1. Расконсервация и проведение входного контроля материалов и оборудования 2. Доставка и подача оборудования и труб с приобъектного склада к месту монтажа 3. Разметка трассы прохождения трубопроводов и установки крепежных элементов 4. Установка креплений трубопроводов 5. Прокладка канализационных труб Ду100 - 300 мм, труба Изокорсис У 6. Гидравлические испытания 7. Промывка трубопроводов | мп | 303,00 | 5 698,22
90 | Футляр стальной Ду 530 - 1030 мм для прохода трубопровода Состав работ: 1. Прокладка трубопровода Ду 612 - 1390мм, труба стальная электросварная прямошовная, м 2. Нанесение весьма усиленной антикоррозионной изоляции на стальные трубопроводы, м 3. Устройство песчаного основания с уплотнением, м3 | мп | 97,30 | 572,38
91 | Протаскивание в футляр стальных труб Состав работ: 1. Установка и разборка такелажных приспособлений. 2. Установка диэлектрических скользящих опор. 3. Протаскивание труб в футляр лебедкой. | мп | 166,30 | 2 880,29
92 | Устройство колодца из сборного ж/б Состав работ: 1. Устройство бетонной подготовки. 2. Укладка сборной железобетонной плиты днища. 3. Устройство бетонного лотка. 4. Монтаж сборных железобетонных конструкций. 5. Установка люка. 6. Установка металлических стремянок. 7. Гидроизоляция стен и днища. | м3 | 9,45 | 80 153,59
93 | Устройство конструкций деревянных Состав работ: 1. Установка конструкций из брусьев, досок, бревен с креплением соединительными деталями. | м3 | 0,07 | 109 256,48
94 | Трубопровод с Ду 65 - 100 мм, труба ПЭ Состав работ: 1. Расконсервация и проведение входного контроля материалов и оборудования, компл. 2. Доставка и подача оборудования и труб с приобъектного склада к месту монтажа, компл. 3. Монтаж опорных конструкций для установки оборудования и трубопровода, компл. 4. Разметка трассы прохождения трубопроводов и установки крепежных элементов, компл. 5. Установка креплений трубопроводов, компл. 6. Прокладка трубопровода Ду 65 - 100 мм, труба ПЭ100 ПНД, м 7. Монтаж запорно-регулирующей арматуры, шт. 8. Гидравлические испытания, м 9. Акт приемки пневматических и гидравлических испытаний, компл. 10. Промывка трубопроводов, м 11. Присоединение трубопровода к сетям водоснабжения и водоотведения, шт. | мп | 23,00 | 5 231,08
95 | Футляр стальной Ду 250 - 510 мм для прохода трубопровода Состав работ: 1. Прокладка трубопровода Ду 250 - 510мм, труба стальная электросварная прямошовная, м 2. Нанесение весьма усиленной антикоррозионной изоляции на стальные трубопроводы, м 3. Устройство песчаного основания с уплотнением, м3 | мп | 69,00 | 4 219,99
96 | Врезка в существующую трубопроводную сеть Состав работ: 1. Перекрытие запорной арматуры и спуск воды из участка трубопровода, компл. 2. Подготовка, разметка и вырезка отверстия в трубопроводе, компл. 3. Врезка с подгонкой по месту в существующие сети, шт. 4. Гидравлические испытания, м 5. Антикоррозионная и маслянная окраска поверхностей, м2 6. Пуск системы, компл. | шт | 2,00 | 18 633,57
97 | Тепловая изоляция трубопроводов из вспененных материалов Состав работ: 1. Очистка поверхностей оборудования. трубопроводов от грязи и влаги 2. Установка деталей крепления теплоизоляционных конструкций 3. Теплоизоляция поверхностей пластинами (плитами) из вспененного полиэтилена/каучука 4. Монтаж съемной изоляции 5. Устройство покрытия рулонными материалами | м | 22,00 | 4 132,60
98 | Кабельная линия электрообогрева Состав работ: 1. Расконсервация и проведение входного контроля оборудования и материалов 2. Проведение предмонтажной проверки оборудования 3. Прокладка кабеля линии электрообогрева, м 4. Разводка кабеля по устройству и подключению жил, м 5. Заделка концевая жил кабеля, шт 6. Проведение индивидуальных испытаний оборудования и материалов | м | 175,00 | 1 797,22
99 | Ввод в здание с заделкой проходок Состав работ: 1. Изготовление гильз, заделка проходов стальными трубами. 2. Герметизация. | шт | 2,00 | 28 112,32
02.05.019-В.НВ2
100 |  | шт | 1,00 | 0,00
101 | Погружной дренажный насос Состав работ: 1. Расконсервация и проведение входного контроля материалов и оборудования, компл. 2. Доставка и подача оборудования и труб с приобъектного склада к месту монтажа, компл. 3. Монтаж опорных конструкций для установки оборудования и трубопровода, компл. 4. Установка насосного агрегата 5. Установка фланцевых резиновых антивибрационных компенсаторов, шт. 6. Присоединение оборудования к сетям водопровода, канализации и теплоснабжения, шт. 7. Подготовка оборудования к испытанию, сдаче под наладку и пуску, присоединение к электрической сети, шт. | шт | 2,00 | 35 735,16
102 | Шкаф питания, управления вспомогательным оборудованием Состав работ: 1. Расконсервация и проведение входного контроля оборудования и материалов 2. Проведение предмонтажной проверки оборудования 3. Доставка силового оборудования (КТП, РП, силовые трансформаторы, шкафы) к месту монтажа 4. Монтаж шкафа питания, управления вспомогательным оборудованием (эл.оборудование столовой и т.д), шт 5. Проведение индивидуальных испытаний оборудования и материалов | шт | 2,00 | 16 217,50
103 | Трубопровод диаметром Ду100 - Ду250 из резиновых труб Состав работ: 1. Проверка и приемка фундаментов и опорных конструкций под монтаж оборудования и трубопроводов, компл. 2. Приемка в монтаж сборочных единиц трубопроводов, труб, запорной арматуры, изделий и материалов, компл. 3. Доставка и подача труб, узлов, изделий. арматуры с приобъектного склада до места установки, компл. 4. Укрупнительная сборка и сварка узлов и блоков трубопроводов, компл. 5. Установка опор, подвесок и хомутов для трубопроводов, компл. 6. Установка и сварка элементов трубопровода в проектном положении, м 7. Монтаж трубопроводной арматуры, компенсаторов, отборных и дренажных устройств, шт 8. Испытание трубопроводов на прочность и герметичность, компл 9. Промывка и продувка трубопроводов, компл. | м | 20,00 | 3 666,32
104 |  | м | 0,08 | 0,00
02.05.019-В.НВ3
105 | Разработка грунта экскаватором с погрузкой в автомобили самосвалы Состав работ: 1. Разработка грунта с погрузкой на автомобили-самосвалы. 2. Обработка откосов до проектных (при необходимости).. 3. Перемещение экскаватора в пределах фронта работ. 4. Устройство въездов в котлован (при необходимости). | м3 | 23,00 | 339,94
106 | Перевозка грузов автомобилями-самосвалами на 5км Состав работ: 1. Перевозка грузов автомобилями-самосвалами на 5 км | т | 43,70 | 303,79
107 | Обратная засыпка механизированным способом с уплотнением Состав работ: 1. Перемещение грунта с засыпкой траншей и котлованов. 2. Разравнивание грунта слоями перед уплотнением. 3. Механизированное уплотнение грунта . | 1000м3 | 0,08 | 90 902,00
108 | Обратная засыпка вручную с уплотнением Состав работ: 1. Засыпка грунтом с разбивкой комьев 2. Поливка водой при необходимости. 3. Уплотнение грунта. | м3 | 13,00 | 3 446,15
109 | Устройство колодца из сборного ж/б Состав работ: 1. Устройство бетонной подготовки. 2. Укладка сборной железобетонной плиты днища. 3. Устройство бетонного лотка. 4. Монтаж сборных железобетонных конструкций. 5. Установка люка. 6. Установка металлических стремянок. 7. Гидроизоляция стен и днища. | м3 | 1,57 | 80 153,59
110 | Устройство подбетонки под фундаменты до скального основания (сверх учтенной расценками на устройство фундаментов) Состав работ: 1. Установка опалубки 2. Лабораторное исследование качества бетонной смеси 3. Уход за бетоном в период набора прочности, обеспечение т.-влаж. режима, прогрев бетона (при необходимости) 4. Бетонирование монолитной подбетонки/подливки/набетонки/добетонки | м3 | 0,15 | 6 041,50
111 | Металлические решетки приямков, т Состав работ: 1. Установка конструкций на место с закреплением их. 2. Окраска металлических конструкций за 1 раз. | т | 0,01 | 139 701,51
112 | Трубопровод с Ду 65 - 100 мм, труба ПЭ Состав работ: 1. Расконсервация и проведение входного контроля материалов и оборудования, компл. 2. Доставка и подача оборудования и труб с приобъектного склада к месту монтажа, компл. 3. Монтаж опорных конструкций для установки оборудования и трубопровода, компл. 4. Разметка трассы прохождения трубопроводов и установки крепежных элементов, компл. 5. Установка креплений трубопроводов, компл. 6. Прокладка трубопровода Ду 65 - 100 мм, труба ПЭ100 ПНД, м 7. Монтаж запорно-регулирующей арматуры, шт. 8. Гидравлические испытания, м 9. Акт приемки пневматических и гидравлических испытаний, компл. 10. Промывка трубопроводов, м 11. Присоединение трубопровода к сетям водоснабжения и водоотведения, шт. | м | 84,00 | 5 231,08
113 | Трубопровод с Ду до 50 мм, труба ПЭ Состав работ: 1. Расконсервация и проведение входного контроля материалов и оборудования, компл. 2. Доставка и подача оборудования и труб с приобъектного склада к месту монтажа, компл. 3. Монтаж опорных конструкций для установки оборудования и трубопровода, компл. 4. Разметка трассы прохождения трубопроводов и установки крепежных элементов, компл. 5. Установка креплений трубопроводов, компл. 6. Прокладка трубопровода Ду до 50 мм, труба ПЭ100 ПНД, м 7. Монтаж запорно-регулирующей арматуры, шт. 8. Установка канализационных трапов, шт. 9. Гидравлические испытания, м 10. Акт приемки пневматических и гидравлических испытаний, компл. 11. Промывка трубопроводов, м 12. Присоединение трубопровода к сетям водоснабжения и водоотведения, шт. 13. Проверка комплектности рабочей документации 14. Исполнительная схема трубопроводов водоснабжения и канализации, док. | м | 1,00 | 1 570,98
114 | Трубопровод с Ду 65 - 110 мм, труба ВГП стальная Состав работ: 1. Расконсервация и проведение входного контроля материалов и оборудования, компл. 2. Доставка и подача оборудования и труб с приобъектного склада к месту монтажа, компл. 3. Монтаж опорных конструкций для установки оборудования и трубопровода, компл. 4. Разметка трассы прохождения трубопроводов и установки крепежных элементов, компл. 5. Установка креплений трубопроводов, компл. 6. Прокладка трубопровода Ду 65-110 мм, труба ВГП стальная, м 7. Монтаж фасонных элементов со сваркой стыков, шт. 8. Сварка стыков трубопроводов, шт. 9. Нарезка резьбы и устройство резьбового соединения на трубопроводе, шт. 10. Приварка фланцев, шт. 11. Монтаж фасонных элементов на фланцевых соединениях, шт. 12. Монтаж запорно-регулирующей арматуры, шт. 13. Пневматические испытания, м 14. Гидравлические испытания, м 15. Антикоррозионная и маслянная окраска поверхностей трубопроводов, м2 16. Промывка трубопроводов, м 17. Присоединение трубопровода к сетям водоснабжения и водоотведения, шт. | м | 1,00 | 6 790,74
115 | Трубопровод с Ду125 - 250 мм, труба ВГП стальная Состав работ: 1. Расконсервация и проведение входного контроля материалов и оборудования, компл. 2. Доставка и подача оборудования и труб с приобъектного склада к месту монтажа, компл. 3. Монтаж опорных конструкций для установки оборудования и трубопровода, компл. 4. Разметка трассы прохождения трубопроводов и установки крепежных элементов, компл. 5. Установка креплений трубопроводов, компл. 6. Прокладка трубопровода Ду 125-500 мм, труба ВГП стальная, м 7. Монтаж фасонных элементов со сваркой стыков, шт. 8. Сварка стыков трубопроводов, шт. 9. Нарезка резьбы и устройство резьбового соединения на трубопроводе, шт. 10. Приварка фланцев, шт. 11. Монтаж фасонных элементов на фланцевых соединениях, шт. 12. Монтаж запорно-регулирующей арматуры, шт. 13. Пневматические испытания, м 14. Гидравлические испытания, м 15. Антикоррозионная и маслянная окраска поверхностей трубопроводов, м2 16. Промывка трубопроводов, м 17. Присоединение трубопровода к сетям водоснабжения и водоотведения, шт. | м | 48,00 | 16 814,94
116 | Тепловая изоляция трубопроводов из вспененных материалов Состав работ: 1. Очистка поверхностей оборудования. трубопроводов от грязи и влаги 2. Установка деталей крепления теплоизоляционных конструкций 3. Теплоизоляция поверхностей пластинами (плитами) из вспененного полиэтилена/каучука 4. Монтаж съемной изоляции 5. Устройство покрытия рулонными материалами | м2 | 24,00 | 4 132,60
117 | Футляр стальной Ду 250 - 510 мм для прохода трубопровода Состав работ: 1. Прокладка трубопровода Ду 250 - 510мм, труба стальная электросварная прямошовная, м 2. Нанесение весьма усиленной антикоррозионной изоляции на стальные трубопроводы, м 3. Устройство песчаного основания с уплотнением, м3 | м | 70,00 | 4 219,99
118 | Протаскивание в футляр стальных труб Состав работ: 1. Установка и разборка такелажных приспособлений. 2. Установка диэлектрических скользящих опор. 3. Протаскивание труб в футляр лебедкой. | м | 70,00 | 2 880,29
02.05.111-В.НВ1
119 | Разработка грунта экскаватором с погрузкой в автомобили самосвалы Состав работ: 1. Разработка грунта с погрузкой на автомобили-самосвалы. 2. Обработка откосов до проектных (при необходимости).. 3. Перемещение экскаватора в пределах фронта работ. 4. Устройство въездов в котлован (при необходимости). | м3 | 5,52 | 339,94
120 | Перевозка грузов автомобилями-самосвалами на 5км Состав работ: 1. Перевозка грузов автомобилями-самосвалами на 5 км | т | 10,49 | 303,79
121 | Работа на отвале Состав работ: 1. Перемещение и разравнивание выгруженного грунта из автомобилей-самосвалов. 2. Содержание проездов на отвале. 3. Очистка кузовов автомобилей-самосвалов при их выгрузке. | 100м3 | 0,06 | 4 046,06
122 | Разработка котлована экскаваторами без предварительного рыхления в отвал Состав работ: 1. Разработка грунта навымет. 2. Устройство и содержание водоотводных канав или ограждающих валиков. 3. Вспомогательные работы, связанные с перемещением экскаватора из забоя в забой. 4. Доработка грунта вручную с выбрасыванием на бровку. 5. Зачистка дна и поверхности стенок вручную. 6. Откидка грунта от бровки. | м3 | 28,98 | 429,02
123 | Обратная засыпка вручную с уплотнением Состав работ: 1. Засыпка грунтом с разбивкой комьев 2. Поливка водой при необходимости. 3. Уплотнение грунта. | м3 | 8,70 | 3 446,15
124 | Обратная засыпка механизированным способом с уплотнением Состав работ: 1. Перемещение грунта с засыпкой траншей и котлованов. 2. Разравнивание грунта слоями перед уплотнением. 3. Механизированное уплотнение грунта . | 1000м3 | 0,02 | 90 902,00
125 | Обратная засыпка вручную с уплотнением Состав работ: 1. Засыпка грунтом с разбивкой комьев 2. Поливка водой при необходимости. 3. Уплотнение грунта. | м3 | 1,55 | 3 446,15
126 | Трубопровод с Ду 65 - 100 мм, труба ВГП стальная бесшовная, Ст.20 Состав работ: 1. Расконсервация и проведение входного контроля материалов и оборудования, компл. 2. Доставка и подача оборудования и труб с приобъектного склада к месту монтажа, компл. 3. Монтаж опорных конструкций для установки оборудования и трубопровода, компл. 4. Разметка трассы прохождения трубопроводов и установки крепежных элементов, компл. 5. Установка креплений трубопроводов, компл. 6. Прокладка трубопровода Ду 65 - 100 мм, труба ВГП стальная бесшовная, Ст.20, м 7. Сварка стыков трубопроводов, шт. 8. Приварка фланцев, шт. 9. Монтаж фасонных элементов со сваркой стыков, шт. 10. Монтаж фасонных элементов на фланцевых соединениях, шт. 11. Установка фланцевых резиновых антивибрационных компенсаторов, шт. 12. Установка обратных клапанов, шт. 13. Монтаж запорно-регулирующей арматуры, шт. 14. Гидравлические испытания, м 15. Антикоррозионная и маслянная окраска поверхностей трубопроводов, м2 16. Промывка трубопроводов, м 17. Присоединение трубопровода к сетям водоснабжения и водоотведения, шт. | м | 0,50 | 6 619,77
127 | Трубопровод Ду250 - 530 мм, труба стальная электросварная прямошовная Состав работ: 1. Расконсервация и проведение входного контроля материалов и оборудования, компл. 2. Доставка и подача оборудования и труб с приобъектного склада к месту монтажа, компл. 3. Монтаж опорных конструкций для установки оборудования и трубопровода, компл. 4. Разметка трассы прохождения трубопроводов и установки крепежных элементов, компл. 5. Установка креплений трубопроводов, компл. 6. Прокладка трубопровода Ду 250 - 510мм, труба стальная электросварная прямошовная, м 7. Приварка фланцев, шт. 8. Монтаж фасонных элементов на фланцевых соединениях, шт. 9. Монтаж фасонных элементов со сваркой стыков, шт. 10. Сварка стыков трубопроводов, шт. 11. Монтаж запорно-регулирующей арматуры, шт. 12. Пневматические испытания, м 13. Гидравлические испытания, м 14. Акт приемки пневматических и гидравлических испытаний, компл. 15. Антикоррозионная и маслянная окраска поверхностей трубопроводов, м2 16. Промывка трубопроводов, м 17. Присоединение трубопровода к сетям водоснабжения и водоотведения, шт. 18. Проверка комплектности рабочей документации 19. Исполнительная схема трубопроводов водоснабжения и канализации, док. | м | 21,00 | 15 742,17
128 | Трубопровод Ду250 - 530 мм, труба стальная электросварная прямошовная Состав работ: 1. Расконсервация и проведение входного контроля материалов и оборудования, компл. 2. Доставка и подача оборудования и труб с приобъектного склада к месту монтажа, компл. 3. Монтаж опорных конструкций для установки оборудования и трубопровода, компл. 4. Разметка трассы прохождения трубопроводов и установки крепежных элементов, компл. 5. Установка креплений трубопроводов, компл. 6. Прокладка трубопровода Ду 250 - 510мм, труба стальная электросварная прямошовная, м 7. Приварка фланцев, шт. 8. Монтаж фасонных элементов на фланцевых соединениях, шт. 9. Монтаж фасонных элементов со сваркой стыков, шт. 10. Сварка стыков трубопроводов, шт. 11. Монтаж запорно-регулирующей арматуры, шт. 12. Пневматические испытания, м 13. Гидравлические испытания, м 14. Акт приемки пневматических и гидравлических испытаний, компл. 15. Антикоррозионная и маслянная окраска поверхностей трубопроводов, м2 16. Промывка трубопроводов, м 17. Присоединение трубопровода к сетям водоснабжения и водоотведения, шт. 18. Проверка комплектности рабочей документации 19. Исполнительная схема трубопроводов водоснабжения и канализации, док. | м | 3,50 | 15 742,17
129 | Тепловая изоляция трубопроводов из вспененных материалов Состав работ: 1. Очистка поверхностей оборудования. трубопроводов от грязи и влаги 2. Установка деталей крепления теплоизоляционных конструкций 3. Теплоизоляция поверхностей пластинами (плитами) из вспененного полиэтилена/каучука 4. Монтаж съемной изоляции 5. Устройство покрытия рулонными материалами | м2 | 50,80 | 4 132,60
130 | Трубопровод Ду250 - 530 мм, труба стальная электросварная прямошовная Состав работ: 1. Расконсервация и проведение входного контроля материалов и оборудования, компл. 2. Доставка и подача оборудования и труб с приобъектного склада к месту монтажа, компл. 3. Монтаж опорных конструкций для установки оборудования и трубопровода, компл. 4. Разметка трассы прохождения трубопроводов и установки крепежных элементов, компл. 5. Установка креплений трубопроводов, компл. 6. Прокладка трубопровода Ду 250 - 510мм, труба стальная электросварная прямошовная, м 7. Приварка фланцев, шт. 8. Монтаж фасонных элементов на фланцевых соединениях, шт. 9. Монтаж фасонных элементов со сваркой стыков, шт. 10. Сварка стыков трубопроводов, шт. 11. Монтаж запорно-регулирующей арматуры, шт. 12. Пневматические испытания, м 13. Гидравлические испытания, м 14. Акт приемки пневматических и гидравлических испытаний, компл. 15. Антикоррозионная и маслянная окраска поверхностей трубопроводов, м2 16. Промывка трубопроводов, м 17. Присоединение трубопровода к сетям водоснабжения и водоотведения, шт. 18. Проверка комплектности рабочей документации 19. Исполнительная схема трубопроводов водоснабжения и канализации, док. | м | 18,00 | 15 742,17
131 | Тепловая изоляция трубопроводов из вспененных материалов Состав работ: 1. Очистка поверхностей оборудования. трубопроводов от грязи и влаги 2. Установка деталей крепления теплоизоляционных конструкций 3. Теплоизоляция поверхностей пластинами (плитами) из вспененного полиэтилена/каучука 4. Монтаж съемной изоляции 5. Устройство покрытия рулонными материалами | м2 | 28,40 | 4 132,60
132 | Устройство колодца из сборного ж/б Состав работ: 1. Устройство бетонной подготовки. 2. Укладка сборной железобетонной плиты днища. 3. Устройство бетонного лотка. 4. Монтаж сборных железобетонных конструкций. 5. Установка люка. 6. Установка металлических стремянок. 7. Гидроизоляция стен и днища. | м3 | 3,99 | 80 153,59
133 | Гидроизоляция двухкомпонентным материалом типа Бастион ГО Состав работ: 1. Подготовка поверхности для нанесения изоляции. 2. Приготовление раствора. 3. Гидроизоляция вручную трещин и раковин. 4. Покрытие гидроизоляционным слоем поверхности. 5. Устройство армирующей сетки. 6. Покрытие гидроизоляционным слоем сетки. 7. Уход за покрытием. | м2 | 23,00 | 785,92
134 | Гидроизоляция поверхности сооружения глиной Состав работ: 1. Укладка слоя мятой глины с уплотнением и приготовлением. | м3 | 10,00 | 10 788,75
02.05.111-В.НВ3
135 | Разработка котлована экскаваторами без предварительного рыхления с погрузкой в автомобили-самосвалы Состав работ: 1. Разработка грунта экскаваторами с погрузкой на автомобили-самосвалы. 2. Планировка поверхности забоя и земляного полотна забойной дороги бульдозером. 3. Содержание забойной дороги. 4. Вспомогательные работы, выполняемые вручную, связанные с устройством водоотводных канав или ограждающих валиков, с переходом экскаватора с одного места на другое и из забоя в забой и т.д. 5. Доработка грунта вручную с выбрасыванием на бровку. 6. Зачистка дна и поверхности стенок вручную. 7. Откидка грунта от бровки. | м3 | 118,37 | 318,47
136 | Перевозка грузов автомобилями-самосвалами на 5км Состав работ: 1. Перевозка грузов автомобилями-самосвалами на 5 км | т | 34,90 | 303,79
137 | Работа на отвале Состав работ: 1. Перемещение и разравнивание выгруженного грунта из автомобилей-самосвалов. 2. Содержание проездов на отвале. 3. Очистка кузовов автомобилей-самосвалов при их выгрузке. | 100м3 | 0,18 | 4 046,06
138 | Разработка котлована экскаваторами без предварительного рыхления в отвал Состав работ: 1. Разработка грунта навымет. 2. Устройство и содержание водоотводных канав или ограждающих валиков. 3. Вспомогательные работы, связанные с перемещением экскаватора из забоя в забой. 4. Доработка грунта вручную с выбрасыванием на бровку. 5. Зачистка дна и поверхности стенок вручную. 6. Откидка грунта от бровки. | м3 | 468,99 | 429,02
139 | Обратная засыпка механизированным способом с уплотнением Состав работ: 1. Перемещение грунта с засыпкой траншей и котлованов. 2. Разравнивание грунта слоями перед уплотнением. 3. Механизированное уплотнение грунта . | 1000м3 | 0,46 | 90 902,00
140 | Обратная засыпка вручную с уплотнением Состав работ: 1. Засыпка грунтом с разбивкой комьев 2. Поливка водой при необходимости. 3. Уплотнение грунта. | м3 | 12,62 | 3 446,15
141 | Устройство колодца из сборного ж/б Состав работ: 1. Устройство бетонной подготовки. 2. Укладка сборной железобетонной плиты днища. 3. Устройство бетонного лотка. 4. Монтаж сборных железобетонных конструкций. 5. Установка люка. 6. Установка металлических стремянок. 7. Гидроизоляция стен и днища. | м3 | 3,87 | 80 153,59
142 |  | м | 137,00 | 0,00
143 | Трубопровод с Ду до 60 мм, труба ВГП стальная Состав работ: 1. Расконсервация и проведение входного контроля материалов и оборудования, компл. 2. Доставка и подача оборудования и труб с приобъектного склада к месту монтажа, компл. 3. Монтаж опорных конструкций для установки оборудования и трубопровода, компл. 4. Разметка трассы прохождения трубопроводов и установки крепежных элементов, компл. 5. Установка креплений трубопроводов, компл. 6. Прокладка трубопровода Ду до 60 мм, труба ВГП стальная, м 7. Монтаж фасонных элементов со сваркой стыков, шт. 8. Сварка стыков трубопроводов, шт. 9. Нарезка резьбы и устройство резьбового соединения на трубопроводе, шт. 10. Приварка фланцев, шт. 11. Монтаж фасонных элементов на фланцевых соединениях, шт. 12. Монтаж запорно-регулирующей арматуры, шт. 13. Пневматические испытания, м 14. Гидравлические испытания, м 15. Антикоррозионная и маслянная окраска поверхностей трубопроводов, м2 16. Промывка трубопроводов, м 17. Присоединение трубопровода к сетям водоснабжения и водоотведения, шт. | м | 2,00 | 4 914,13
02.05.111-В.НВ4
144 | Разработка котлована экскаваторами без предварительного рыхления в отвал Состав работ: 1. Разработка грунта навымет. 2. Устройство и содержание водоотводных канав или ограждающих валиков. 3. Вспомогательные работы, связанные с перемещением экскаватора из забоя в забой. 4. Доработка грунта вручную с выбрасыванием на бровку. 5. Зачистка дна и поверхности стенок вручную. 6. Откидка грунта от бровки. | м3 | 3 108,00 | 429,02
145 | Обратная засыпка вручную с уплотнением Состав работ: 1. Засыпка грунтом с разбивкой комьев 2. Поливка водой при необходимости. 3. Уплотнение грунта. | м3 | 391,00 | 3 446,15
146 | Обратная засыпка механизированным способом с уплотнением Состав работ: 1. Перемещение грунта с засыпкой траншей и котлованов. 2. Разравнивание грунта слоями перед уплотнением. 3. Механизированное уплотнение грунта . | 1000м3 | 2,61 | 90 902,00
147 | Устройство колодца из сборного ж/б Состав работ: 1. Устройство бетонной подготовки. 2. Укладка сборной железобетонной плиты днища. 3. Устройство бетонного лотка. 4. Монтаж сборных железобетонных конструкций. 5. Установка люка. 6. Установка металлических стремянок. 7. Гидроизоляция стен и днища. | м3 | 0,84 | 80 153,59
148 | Устройство отмостки Состав работ: 1. Устройство отмостки | м3 | 0,02 | 10 792,92
149 | Устройство колодца из сборного ж/б Состав работ: 1. Устройство бетонной подготовки. 2. Укладка сборной железобетонной плиты днища. 3. Устройство бетонного лотка. 4. Монтаж сборных железобетонных конструкций. 5. Установка люка. 6. Установка металлических стремянок. 7. Гидроизоляция стен и днища. | м3 | 1,39 | 80 153,59
150 | Устройство отмостки Состав работ: 1. Устройство отмостки | м3 | 0,02 | 10 792,92
151 | Трубопровод Ду110 - 300мм, труба "Изокорсис У" ----- 1. Расконсервация и проведение входного контроля материалов и оборудования 2. Доставка и подача оборудования и труб с приобъектного склада к месту монтажа 3. Разметка трассы прохождения трубопроводов и установки крепежных элементов 4. Установка креплений трубопроводов 5. Прокладка канализационных труб Ду100 - 300 мм, труба Изокорсис У 6. Гидравлические испытания 7. Промывка трубопроводов | м | 1 420,00 | 5 698,22
152 | Трубопроводная арматура Ду 65 - Ду 100 (задвижки, вентили, шаровые краны, регулирующие клапаны) Состав работ: 1. Приемка в монтаж сборочных единиц трубопроводов, труб, запорной арматуры, изделий и материалов, компл. 2. Доставка и подача труб, узлов, изделий. арматуры с приобъектного склада до места установки, компл. 3. Монтаж трубопроводной арматуры, компенсаторов, отборных и дренажных устройств, шт 4. Испытание трубопроводов на прочность и герметичность, компл 5. Монтаж, регулировка электропривода (пневмопривода) трубопроводной арматуры, компл. | шт | 2,00 | 12 220,01
153 | Трубопровод с Ду до 50 мм, труба ПЭ Состав работ: 1. Расконсервация и проведение входного контроля материалов и оборудования, компл. 2. Доставка и подача оборудования и труб с приобъектного склада к месту монтажа, компл. 3. Монтаж опорных конструкций для установки оборудования и трубопровода, компл. 4. Разметка трассы прохождения трубопроводов и установки крепежных элементов, компл. 5. Установка креплений трубопроводов, компл. 6. Прокладка трубопровода Ду до 50 мм, труба ПЭ100 ПНД, м 7. Монтаж запорно-регулирующей арматуры, шт. 8. Установка канализационных трапов, шт. 9. Гидравлические испытания, м 10. Акт приемки пневматических и гидравлических испытаний, компл. 11. Промывка трубопроводов, м 12. Присоединение трубопровода к сетям водоснабжения и водоотведения, шт. 13. Проверка комплектности рабочей документации 14. Исполнительная схема трубопроводов водоснабжения и канализации, док. | м | 2,00 | 1 570,98
154 | Футляр стальной Ду 250 - 510 мм для прохода трубопровода Состав работ: 1. Прокладка трубопровода Ду 250 - 510мм, труба стальная электросварная прямошовная, м 2. Нанесение весьма усиленной антикоррозионной изоляции на стальные трубопроводы, м 3. Устройство песчаного основания с уплотнением, м3 | м | 46,00 | 4 219,99
155 | Протаскивание в футляр стальных труб Состав работ: 1. Установка и разборка такелажных приспособлений. 2. Установка диэлектрических скользящих опор. 3. Протаскивание труб в футляр лебедкой. | м | 46,00 | 2 880,29
156 | Устройство конструкций деревянных Состав работ: 1. Установка конструкций из брусьев, досок, бревен с креплением соединительными деталями. | м3 | 3,00 | 109 256,48
02.05.127-В.НВ1
157 | Сосуд, аппарат в собранном виде массой свыше 3 тн - до 5 тн Состав работ: 1. Проверка и приемка фундаментов и опорных конструкций под монтаж оборудования и трубопроводов, компл. 2. Расконсервация и проведение входного контроля оборудования, компл. 3. Доставка и подача оборудования с приобъектного склада к месту установки, компл. 4. Разборка (при необходимости) крупных сборочных единиц оборудования, тн 5. Установка опорных элементов и фундаментных болтов на опорную конструкцию, компл. 6. Подъем (перемещение), установка оборудования в проектное положение, шт 7. Выверка, центровка и крепление оборудования в заданное положение по высоте и горизонтальности, компл. 8. Устройство подливки безусадочной смесью основания оборудования, м3 9. Испытание сосудов и аппаратов, компл. 10. Сборка и установка входящих в комплект поставки оборудования изделий, приборов, систем, компл. | шт | 1,00 | 0,00
158 |  | шт | 1,00 | 0,00
02.06.013-В.НК1
159 |  | шт | 1,00 | 0,00
160 | Сосуд, аппарат в собранном виде массой до 1 тн Состав работ: 1. Проверка и приемка фундаментов и опорных конструкций под монтаж оборудования и трубопроводов, компл. 2. Расконсервация и проведение входного контроля оборудования, компл. 3. Доставка и подача оборудования с приобъектного склада к месту установки, компл. 4. Установка опорных элементов и фундаментных болтов на опорную конструкцию, компл. 5. Подъем (перемещение), установка оборудования в проектное положение, шт 6. Выверка, центровка и крепление оборудования в заданное положение по высоте и горизонтальности, компл. 7. Устройство подливки безусадочной смесью основания оборудования, м3 8. Испытание сосудов и аппаратов, компл. 9. Сборка и установка входящих в комплект поставки оборудования изделий, приборов, систем, компл. | шт | 1,00 | 0,00
161 | Сосуд, аппарат в собранном виде массой свыше 5 тн - до 8 тн Состав работ: 1. Проверка и приемка фундаментов и опорных конструкций под монтаж оборудования и трубопроводов, компл. 2. Расконсервация и проведение входного контроля оборудования, компл. 3. Доставка и подача оборудования с приобъектного склада к месту установки, компл. 4. Разборка (при необходимости) крупных сборочных единиц оборудования, тн 5. Установка опорных элементов и фундаментных болтов на опорную конструкцию, компл. 6. Подъем (перемещение), установка оборудования в проектное положение, шт 7. Выверка, центровка и крепление оборудования в заданное положение по высоте и горизонтальности, компл. 8. Устройство подливки безусадочной смесью основания оборудования, м3 9. Испытание сосудов и аппаратов, компл. 10. Сборка и установка входящих в комплект поставки оборудования изделий, приборов, систем, компл. | шт | 1,00 | 0,00